## BOM_仿生蝴蝶主板V3_Plus_PCB7_2026-08-
No. | Quantity | Comment | Designator | Footprint | Manufacturer Part | Manufacturer
1 | 1 | 1uF/16V | C57 | C0402
2 | 3 | 2.2uF/16V | C9,C16,C49 | C0402
3 | 1 | 4.7nF/25V | C1 | C0402
4 | 4 | 8pF/25V | C32,C33,C35,C36 | C0402
5 | 2 | 10nF/16V | C30,C31 | C0402
6 | 2 | 33pF/25V | C10,C20 | C0402
7 | 1 | 47nF/16V | C27 | C0402
8 | 18 | 100nF/16V | C7,C19,C37,C38,C39,C40,C41,C42,C44,C46,C47,C48,C51,C52,C53,C54,C55,C56 | C0402
9 | 4 | 100pF/25V | C15,C43,C45,C50 | C0402
10 | 1 | 470nF/16V | C34 | C0402
11 | 5 | 1uF/16V | C8,C23,C24,C25,C26 | C0603
12 | 3 | 22uF/16V | C18,C21,C22 | C0603
13 | 4 | 10uF/25V | C2,C4,C6,C11 | C0805
14 | 8 | 47uF/16V | C3,C5,C12,C13,C14,C17,C28,C29 | C0805
15 | 2 | 1.25-2PWB | FPC1,FPC2 | CONN-SMD_2P-P1.25_DEALON_1.25-2PWB | 1.25-2PWB | DEALON(德艺隆)
16 | 1 | WAFER-PH2.0-2PWB | H1 | CONN-SMD_2P-P2.00_XUNPU_WAFER-PH2.0-2PWB | WAFER-PH2.0-2PWB | XUNPU(讯普)
17 | 2 | ZX-ZH1.5-3PLT | U6,U7 | CONN-SMD_3P-P1.50_ZX-ZH1.5-3PLT | ZX-ZH1.5-3PLT | Megastar(兆星)
18 | 1 | NX2016SA-25MHZ-STD-CZS-2 | U8 | CRYSTAL-SMD_4P-L2.0-W1.6-BL-2 | NX2016SA-25MHZ-STD-CZS-2 | NDK
19 | 1 | NX2016SA-26MHZ-STD-CZS-2 | U15 | CRYSTAL-SMD_4P-L2.0-W1.6-BL-2 | NX2016SA-26MHZ-STD-CZS-2 | NDK
20 | 1 | NX2016SA-52MHZ-STD-CZS-2 | U9 | CRYSTAL-SMD_4P-L2.0-W1.6-BL-2 | NX2016SA-52MHZ-STD-CZS-2 | NDK
21 | 1 | 4.7uH | L3 | IND-SMD_L2.5-W2.0-VLS252012CX-150M | FTC252010S4R7MBCA | cjiang(长江微电)
22 | 1 | 1.5uH | L1 | IND-SMD_L7.0-W7.0_HA63 | HA63-1R5MT | FH(风华)
23 | 1 | 6GHz | U16 | IPEX-SMD_BWIPX-1-001E | BWU.FL-IPEX1 | BAT WIRELESS(蝙蝠无线)
24 | 1 | 1KΩ 100Mhz | L6 | L0402 |  | muRata(村田)
25 | 1 | 2.5nH | L4 | L0402 | LQW15AN2N5B00D | muRata(村田)
26 | 2 | 15uH | L2,L5 | L0805
27 | 1 | XL-1615RGBC-RF | LED1 | LED-ARRAY-SMD_4P-L1.6-W1.5-BR_XL-1615RGBC-RF | XL-1615RGBC-RF | XINGLIGHT(成兴光)
28 | 1 | LED_0402-G | LED2 | LED_0402
29 | 1 | LSM6DSOWTR | U12 | LGA-14L_L3.0-W2.5-P0.50-TL | LSM6DSOWTR | ST(意法半导体)
30 | 1 | AT2401C | U11 | QFN-16_L3.0-W3.0-P0.50-BL-EP1.7 | AT2401C | 杭州中科微
31 | 1 | SX1280IMLTRT | U10 | QFN-24_L4.0-W4.0-P0.50-BL-EP2.6 | SX1280IMLTRT | SEMTECH
32 | 1 | ESP8285H16 | U14 | QFN-32_L5.0-W5.0-P0.50-TL-EP3.7 | ESP8285H16 | ESPRESSIF(乐鑫)
33 | 6 | 1K | R1,R14,R17,R18,R27,R32 | R0402
34 | 18 | 10K/1% | R3,R8,R10,R15,R16,R25,R26,R28,R29,R30,R34,R35,R36,R37,R38,R39,R40,R41 | R0402
35 | 1 | 20K/1% | R33 | R0402
36 | 3 | 56K/1% | R5,R7,R9 | R0402
37 | 1 | 100K/1% | R4 | R0402
38 | 9 | 100R | R12,R13,R19,R20,R21,R22,R23,R24,R31 | R0402
39 | 1 | 255K/1% | R2 | R0402
40 | 1 | 330K/1% | R6 | R0402
41 | 1 | 0R | R11 | R0603
42 | 1 | AO3400A | Q1 | SOT-23-3_L2.9-W1.3-P1.90-LS2.4-BR | AO3400A | UMW(友台半导体)
43 | 1 | BAT54S | D1 | SOT-23-3_L2.9-W1.3-P1.90-LS2.4-BR | BAT54S | R+O(宏嘉诚)
44 | 2 | RT9013-33GB | U4,U5 | SOT-23-5_L3.0-W1.7-P0.95-LS2.8-BL | RT9013-33GB | RICHTEK(立锜)
45 | 1 | TPS563201DDCR | U3 | SOT-23-6_L2.9-W1.6-P0.95-LS2.8-BR | TPS563201DDCR | TI(德州仪器)
46 | 1 | TS-1088-AR02016 | SW2 | SW-SMD_L3.9-W3.0-P4.45 | TS-1088-AR02016 | XUNPU(讯普)
47 | 1 | MINI MSK12CO2 | SW1 | SW-SMD_MSK12CO2 | MINI MSK12CO2 | SHOU HAN(首韩)
48 | 1 | STM32F411CEU6 | U13 | UFQFPN-48_L7.0-W7.0-P0.50-BL-EP | STM32F411CEU6 | ST(意法半导体)
49 | 1 | TPS61088RHLR | U2 | VQFN-20_L4.6-W3.6-P0.50-BL | TPS61088RHLR | TI(德州仪器)
50 | 1 | TPS22990DMLR | U1 | WSON-10_L3.0-W2.0-P0.50-BL-EP_TI_DML | TPS22990DMLR | TI(德州仪器)